## Лист1
|  |  | Номенклатурный перечень деталей |  |  | 2025-08-29
|  |  | Spare parts list |  |  | Действителен с / Valid from
FT1677 |  | FT1677 Аккумуляторный триммер |  |  | Артикул изделия | 1677
Product ID
Номер на схеме | FELISATTI |  | WELEE |  | Разборная схема
| Артикул | Наименование детали | Spare part ID | Name of the spare part | Характеристика | Шт.в изд
Drawing number |  |  |  |  | Technical parameters | pcs per unit
1 | 1677.00010108 | Кронштейн АКБ в сборе |  | 部装类/电池仓左右机壳组件/20v双包打草机 |  | 1
2 | 1677.00020088 | Клеммная колодка |  | 塑胶/电池端子/PA6+15%GF/黑色/牧田款 |  | 2
3 | 1677.00030163 | Плата управления |  | PCBA/双20v打草机控制板 |  | 1
4 | 1677.00040105 | Корпус электродвигателя в сборе |  | 组件/左右马达壳组件/RAL3000红 |  | 1
5 | 1677.00050062 | Кабельный зажим |  | 塑胶/PA6+30GF/黑色/电线压线板 |  | 1
6 | 1677.00060106 | Саморез Ø3,5. L=10 мм |  | 螺丝/自攻3.5*10/十字头/镀白锌/ROHS |  | 2
7 | 1677.00070050 | Электродвигатель в сборе |  | 马达/4925#无刷 |  | 1
8 | 1677.00080051 | Демпфер электродвигателя |  | 橡胶/黑色/丁晴橡胶/多功能机减震块 |  | 2
9 | 1677.00090106 | Саморез T25 Ø4,0. L=15 мм |  | 螺丝/自攻ST4.0*15.0/T25/镀白锌/环保/ROHS |  | 13
10 | 1677.00100106 | Винт T25 М4. L=6,5 мм |  | 螺丝/M4.0*0.7*6.5/T25头型/镀白锌螺丝/环保/ROHS |  | 1
11 | 1677.00110106 | Винт T25 М5. L=26 мм |  | 螺丝/机牙M5.0*0.8*26/T25头型/镀白锌螺丝/环保/ROHS |  | 1
12 | 1677.00120106 | Саморез Ø3,0. L=8 мм |  | 螺丝/自攻ST3*8/十字/镀白锌/环保 |  | 2
13 | 1677.00130106 | Гайка М5 |  | 螺母/M5.0*0.8/镀白锌/环保/ROHS |  | 5
14 | 1677.00140210 | Дополнительная рукоятка (ответная часть) |  | 塑胶/PP/黑色/P型把手下扶手 |  | 1
15 | 1677.00150037 | Втулка дополнительной рукоятки |  | 橡胶/黑色/P型把手减震套/环保 |  | 1
16 | 1677.00160210 | Дополнительная рукоятка |  | 塑胶/PP/黑色/P型把手上扶手 |  | 1
17 | 1677.00170106 | Винт T25 М5. L=35 мм |  | 螺丝/机牙5*0.8*35/T25头型/环保/ROHS |  | 4
18 | 1677.00180105 | Корпус в сборе |  | 部装类/手柄左右机壳组件 |  | 1
19 | 1677.00190180 | Проводка |  | 线束/四芯线/外加玻纹管/P型把手电线 |  | 1
20 | 1677.00200259 | Труба приводного вала L=681 мм (сегмент 1) |  | 铝管/直径26X681MM/磨砂氧化/上节管 |  | 1
21 | 1677.00210020 | Приводной вал (сегмент 1) |  | 硬轴/博世动力杆硬轴/一头九齿花键/一头九齿轴接套/摩擦焊接 |  | 1
22 | 1677.00220188 | Пружина |  | 弹簧/线径0.6mm/内径8.2mm/电镀环保白锌/ROHS |  | 2
23 | 1677.00230281 | Шайба Ø16×8,4×1,5 мм |  | 垫片/65Mn/OD16xID8.4x1.5/平垫片/电镀环保白锌/ROHS |  | 8
24 | 1677.00240084 | Кнопка запуска |  | 部装类/安全锁扭双速开关扳机组件/黑色/20v打草机 |  | 1
25 | 1677.00250188 | Пружина |  | 弹簧/线径0.6X33/电镀环保白锌/链锯安全锁弹簧/ROHS |  | 1
26 | 1677.00260188 | Пружина |  | 弹簧/线径1.0X6/扳机扭簧/ROHS |  | 1
27 | 1677.00270038 | Выключатель |  | 开关/信号微动/佳奔/DC36V&6A |  | 2
28 | 1677.00280130 | Резиновая муфта |  | 组件/橡胶+粉末冶金/Φ23.5XΦ8/环保 |  | 12
29 | 1677.00290106 | Винт T25 М5. L=20 мм |  | 螺丝/机牙5.0*0.8*20/T25/ROHS |  | 1
30 | 1677.00300320 | Проушина |  | 部装件/背带环 |  | 1
31 | 1677.00310062 | Эксцентриковый трубный зажим |  | 组件/内孔26.0MM管接头/钛灰/黑色锁紧旋钮/自带固定螺丝螺母/环保 |  | 1
32 | 1677.00320106 | Винт T25 М5. L=12 мм |  | 螺丝/机牙M5.0*0.8*12/T25/镀白锌/环保/ROHS |  | 3
33 | 1677.00330037 | Резиновая втулка |  | 橡胶/黑色/丁晴橡胶/Φ8硬轴橡胶套 |  | 3
34 | 1677.00340020 | Приводной вал (сегмент 2) |  | 硬轴/博世打草机硬轴/一头九方头/一头九齿轴接套/摩擦焊接 |  | 1
35 | 1677.00350182 | Резиновая прокладка |  | 橡胶件/黑色/橡胶堵头/ROHS |  | 3
36 | 1677.00360259 | Труба приводного вала газонокосилки L=750 мм (сегмент 2) |  | 铝管/直径26.0X750MM/磨砂氧化/下节管/环保 |  | 1
37 | 1677.00370203 | Редуктор |  | 部装类/牙箱组件/方孔/齿数比15：20 |  | 1
38 | 1677.00380106 | Винт T25 М5. L=25 мм |  | 螺丝/机牙5.0*0.8*25/T25头型/镀白锌/环保/ROHS |  | 4
39 | 1677.00390106 | Винт T25 М6. L=16 мм |  | 螺丝/机牙6.0*1.0*16/T25头型/镀白锌/环保/ROHS |  | 1
40 | 1677.00400085 | Защитный кожух |  | 塑胶/PP/黑色/割灌机挡草板/ |  | 1
41 | 1677.00410106 | Винт М5. L=12 мм |  | 螺丝/机牙M5*0.8X12/十字盘头带弹性垫片/带圆形垫片/镀白锌/ROHS |  | 3
42 | 1677.00420179 | Прижимная пластина защитного кожуха |  | 冲压件/内花键压板/镀白锌/环保 |  | 1
43 | 1677.00430138 | Режущая головка |  | 组件/甩刀组件 |  | 1
44 | 1677.00440085 | Дополнительный защитный кожух |  | 部装类/挡草板组件 |  | 2
45 | 1677.00450138 | Трёхлопастной нож |  | 3T刀片/外径255X25.4X1.4/带圆形/ROHS |  | 1
46 | 1677.00460179 | Прижимная пластина |  | 冲压件/刀片压板/镀白锌/ROHS |  | 1
47 | 1677.00470110 | Прижимная крышка |  | 冲压件/杯形压板/刀片螺母防护盖/镀白锌/ROHS |  | 1
48 | 1677.00480106 | Гайка М10 |  | 螺母/M10.0*1.5/六角/镀白锌/ROHS |  | 1
49 | 1677.00490067 | Защитная накладка на трёхлопастной нож |  | 塑胶/3T刀片保护套/配合外径255X25.4X1.4带圆形3T刀片 |  | 1
50 | 1677.00500140 | Кусторез в сборе |  | 附件类/方孔/高枝剪头总成/黑色刀鞘/可调角度 |  | 1
51 | 1677.00510259 | Труба приводного вала кустореза L=630 мм |  | 铝管/直径26mmx630mm/磨砂氧化/下节管/环保 |  | 1
52 | 1677.00520020 | Приводной вал кустореза |  | 硬轴/博世高枝锯硬轴/一头九方头/一头九齿轴接套/摩擦焊接 |  | 1
53 | 1677.00530188 | Пружина |  | 弹簧/线径0.6mm/内径8.2mm/长度25mm/电镀环保白锌 |  | 1
54 | 1677.00540177 | Привод цепной пилы в сборе |  | 附件类/可调角度/方孔/高枝锯头总成/黑色按钮/黑色侧盖 |  | 1
55 | 1677.00550259 | Труба приводного вала пилы L=780 мм |  | 铝管/直径26mmx780mm/磨砂氧化/下节管/环保 |  | 1
56 | 1677.00560020 | Приводной вал пилы |  | 硬轴/博世高枝锯硬轴/一头方头/一头九齿轴接套/摩擦焊接 |  | 1
57 | 1677.00570290 | Шина |  | 导板/10英寸/3/8/方诚 |  | 1
58 | 1677.00580272 | Цепь |  | 链条/10英寸/3/8/方诚 |  | 1
59 | 1677.00590188 | Пружина |  | 弹簧/线径0.6mm/内径8.2mm/电镀环保白锌 |  | 1
60 | 1677.00600277 | Чехол цепи |  | 塑胶/10寸导板套 |  | 1
61 | 1677.00610289 | Табличка |  | 橡胶件/橡胶套/环保/耐温 |  | 1
62 | 1677.00620158 | Комплект шина+цепь |  | 部装类/链板链条组件 |  | 1