## 8200
|  | Номенклатурный перечень деталей |  |  |  | 2025-03-25
|  | Spare parts list |  |  |  | Действителен с / Valid from
УШМ |  | FT8200 |  |  | Артикул изделия |  | .**.**.**.**
Product ID
FELISATTI |  | Номер на схеме | WELEE |  | Разборная схема
Артикул | Наименование детали |  | Spare part ID | Name of the spare part | Характеристика | шт.в изд | Штрих код
|  | Drawing number |  |  | Technical parameters | pcs per unit | Bar code
8200.00010267 | Внешний фланец | 1 | 21.06.01.12530-2 | Outer Flange | 上压板 | 1
8200.00020267 | Внутренний фланец | 2 | 21.06.02.15090-1 | Inner Flange | 下压板 | 1
8200.00030085 | Кожух защитный | 3 | 21.04.02.12520X-23 | Wheel Guard | 1252砂轮罩 | 1
8200.00040106 | Винт | 4 | 21.23.03.M0416C | Screw M4×16 | 十字盘头三件套螺丝M4×16 | 6
8200.00050301 | Шпиндель | 5 | 21.09.10700-2 | Spindle | 输出轴(115/125mm)M14 | 1
8200.00060110 | Крышка пылезащитная | 6 | 21.04.06.10090-1 | Dustproof Cover | 防尘盖 | 1
8200.00070110 | Передняя крышка корпуса редуктора | 7 | 21.03.03.10880X-02 | Front Cover | 前盖 | 1
8200.00080097 | Кольцо уплотнительное | 8 | 21.18.05.0126 | O Ring | O型圈(内孔)φ44×φ2 | 1
8200.00090169 | Подшипник | 9 | 21.11.01.62010X-02 | Bearing 6201 | PT6201RST轴承 | 1
8200.00100098 | Кольцо стопорное | 10 | 21.26.02.0008 | Circlip For Hole | φ32孔用弹性挡圈 | 1
8200.00110285 | Шестерня ведомая | 11 | 21.05.02.10880-1 | Big Gear | 大齿轮（34齿） | 1
8200.00120169 | Подшипник игольчатый | 12 | 21.11.02.0046 | Needle Bearing Hk0810 | HK0810 JH | 1
8200.00130305 | Штифт | 13 | 21.20.0101 | Selflocking Pin | 自锁销 | 1
8200.00140097 | Кольцо уплотнительное | 14 | 21.18.05.0050 | O Ring | O型圈φ6×φ4×φ1(4*1) | 1
8200.00150286 | Шестерня ведущая | 15 | 21.05.03.10880-1 | Pinion | 小齿轮（9齿） | 1
8200.00160106 | Гайка | 16 | 21.23.01.M6006 | Nut M6 | M6×1外六角螺母(8.8级) | 1
8200.00170105 | Корпус редуктора | 17 | 21.03.02.10880X-02 | Gear Box | 头壳(M8侧手柄孔) | 1
8200.00180106 | Винт | 18 | 21.23.02.S0422D | Screw St4X22 | 十字盘头自攻螺丝(平头)ST4×22(发黑) | 4
8200.00190188 | Пружина | 19 | 21.21.01.0012 | Selflocking Spring | 自锁弹簧 | 1
8200.00200084 | Кнопка блокировки вала | 20 | 21.17.09.10300-1 | Selflocking Cap | 自锁帽 | 1
8200.00210097 | Уплотнение | 21 | 21.34.0809 | Wool Felt | 毡塞φ5*10羊毛毡 | 1
8200.00220097 | Кольцо уплотнительное | 22 | 21.18.05.0116 | O Ring | O型圈φ26×φ22*2 | 1
8200.00230281 | Шайба подшипника | 23 | 21.04.07.10690-1 | Bearing Washer | 轴承垫片(φ19.2×φ7.1×0.2) | 1
8200.00240169 | Подшипник | 24 | 21.11.01.60800X-39 | Bearing 608 | 608轴承 | 1
8200.00250281 | Шайба подшипника | 25 | 21.04.07.40050-2 | Bearing Washer | 轴承垫片(φ15.5×φ8×0.2) | 1
8200.00260110 | Крышка подшипника | 26 | 21.04.04.DX370-1 | Bearing Cap | 轴承压板(608)45*16.5*32*32 | 1
8200.00270036 | Ротор | 27 | 21.01.10850-1 | Armature | 1085一次成型转子(950W)220V | 1
8200.00280094 | Кольцо пылезащитное | 28 | 21.17.04.10880X-01 | Dustproof Ring | 防尘圈 | 1
8200.00290169 | Подшипник 607 | 29 | 21.11.01.60700X-20 | Bearing 607 | 607轴承 | 1
8200.00300037 | Втулка подшипника | 30 | 21.18.04.0046 | Bearing Sleeve | 轴承套 | 1
8200.00310106 | Винт | 31 | 21.23.02.S0310C | Screw ST3.5X10 | 十字盘头尖头自攻螺丝ST3.5×10 | 4
8200.00320054 | Диафрагма | 32 | 21.17.04.10880X-02 | Windshield | 挡风圈 | 1
8200.00330097 | Уплотнение | 33 | 21.18.07.0001 | Rubber Column | 橡胶柱φ5×10 | 2
8200.00340235 | Статор | 34 | 21.02.10850-1 | Stator | 1085定子(950W)220V | 1
8200.00350105 | Корпус | 35 | 21.17.01.1088C-2 | Housing | 机壳 | 1
8200.00360308 | Щётки угольные | 36 | 21.07.02.10880-3 | Carbon Brush | 碳刷(6×11×15) | 1
8200.00370106 | Винт | 37 | 21.23.02.S3508B | Screw ST3.5×8 | 十字盘头平端自攻螺丝ST3.5×8 | 4
8200.00380309 | Щёткодержатель | 38 | 21.07.03.10760-1 | Brush Holder | 碳刷架 | 1
8200.00390188 | Пружина | 39 | 21.21.02.0041 | Coil Spring | 盘簧 | 1
8200.00400038 | Выключатель | 40 | 21.08.1029B-13 | Switch | 开关 | 1
8200.00410317 | Конденсатор | 41 | 21.31.02.0010 | Capacitance | 电容 | 1
8200.00420084 | Кнопка выключателя | 42 | 21.17.06.10310-2 | Puch Bottom | 推块 | 1
8200.00430167 | Поводок переключателя | 43 | 21.17.06.1088C-2 | Push Rod | 推杆 | 1
8200.00440265 | Фиксатор кабеля | 44 | 21.17.06.20120-3 | Cord Clamp | 3号压线板带发黑螺丝 | 1
8200.00450316 | Кембрик | 45 | 21.18.01.0084 | Protector | 护套 | 1
8200.00460110 | Крышка задняя | 46 | 21.17.03.1088C-1 | Rear Cover | 后罩 | 1
8200.00470106 | Винт | 47 | 21.23.02.S0416E | Screw ST4X16 | 十字盘头平端自攻螺丝ST4×16 | 1
8200.00480074 | Кабель | 48 | 21.19.05.21201X-34 | Cable | 电缆线 | 1
8200.00490211 | Боковая ручка | 49 | 21.17.11.0008 | Side Handle | 侧手柄 | 1
8200.00500039 | Ключ гаечный | 50 | 26.05.0004 | Wrench | 扳手 | 1