## Лист1
|  |  | Номенклатурный перечень деталей |  |  | 2025-07-30
|  |  | Spare parts list |  |  | Действителен с / Valid from
FT8214 |  | FT8214 Угловая шлифовальная машина 125/1400 |  |  | Артикул изделия | 8214
Product ID
Номер на схеме | FELISATTI |  | WELEE |  | Разборная схема
| Артикул | Наименование детали | Spare part ID | Name of the spare part | Характеристика | Шт.в изд
Drawing number |  |  |  |  | Technical parameters | pcs per unit
1 | 8214.00010281 | Прижимная шайба |  | Lower platen | 125角磨上压板（100-1） | 1
2 | 8214.00020281 | Установочная шайба |  | Upper platen | 125角磨下压板（100-1） | 1
3 | 8214.00030106 | Винт М4×14 мм |  | Screw | 十字盘头螺钉M4×14-H（带弹垫） | 4
4 | 8214.00040110 | Крышка редуктора |  | Gearing box cover | 125前盖 | 1
5 | 8214.00050097 | Уплотнитель |  | O-ring | O型圈（100-5） | 1
7 | 8214.00070301 | Шпиндель |  | Output shaft | 125输出轴 | 1
8 | 8214.00080281 | Шайба |  | Wool wahser | 羊毛垫圈 | 1
9 | 8214.00090192 | Пыльник |  | Proof-dust cover | 角磨防尘盖（100-1） | 1
10 | 8214.00100169 | Подшипник 6201RS |  | Ball beairng 6201RS | 深沟球轴承 6201RS，CHL | 1
11 | 8214.00110085 | Стопорное кольцо |  | Circlip Φ32 | 孔用卡簧Φ32 | 1
12 | 8214.00120285 | Ведомая шестерня |  | Big gear | 125大齿轮 | 1
14 | 8214.00140169 | Подшипник 606RS |  | Ball bearing 607Z. | 深沟球轴承606RS,AGL,黑 | 1
15 | 8214.00150106 | Винт М4×22 мм |  | Screw M4X22 | 十字盘头自攻螺钉M4×22 | 4
16 | 8214.00160105 | Корпус редуктора |  | Gearing box | 125头壳 | 1
17 | 8214.00170305 | Штифт блокировки шпинделя |  | Lock pin | 自锁销（100-1） | 1
18 | 8214.00180188 | Пружина |  | Lock pin spring | 自锁弹簧（100-1） | 1
19 | 8214.00190084 | Кнопка |  | Lock cap | 125自锁帽 | 1
20 | 8214.00200106 | Гайка М6 |  | Nut M6 | 螺母M6 | 1
21 | 8214.00210286 | Ведущая шестерня |  | Small gear | 125小齿轮 | 1
22 | 8214.00220169 | Подшипник 629 |  | Ball bearing 629 | 深沟球轴承629 CHL | 1
23 | 8214.00230281 | Шайба |  | 629 Bearing washer | 629轴承垫片 | 1
24 | 8214.00240037 | Втулка |  | 629 Bearing sleeve | 629轴承套 | 1
25 | 8214.00250160 | Пластина |  | 629 Bearing plate | 629轴承压板 | 1
26 | 8214.00260085 | Стопорное кольцо |  | Circlip Φ29 | 孔用档圈Φ29 | 1
27 | 8214.00270036 | Ротор |  | Armature | 转子（125-1A） | 1
28 | 8214.00280122 | Магнитное кольцо |  | MAGNETIC RING | 磁环(125-1C) | 1
29 | 8214.00290281 | Шайба |  | 608 Bearing washer | 608轴承垫片 | 1
30 | 8214.00300169 | Подшипник 608/RSZ3 |  | Ball bearing 608/RSZ3 | 深沟球轴承CHL-B608/RSZ3 | 1
31 | 8214.00310037 | Втулка |  | TM608 Bearing sleeve | TM608轴承套（无唇边）（115-3） | 1
32 | 8214.00320053 | Диффузор |  | Wind guard | 挡风圈（125-1） | 1
33 | 8214.00330106 | Саморез Ø4,2×70 мм |  | Screw ST4.2*70-H | 十字盘头自攻螺钉 | 1
34 | 8214.00340235 | Статор |  | Stator | 定子（125-1A） | 1
35 | 8214.00350105 | Корпус |  | Housing | 机壳(100-8) | 1
36 | 8214.00360106 | Саморез Ø3×8 мм |  | Screw | 十字盘头自攻螺钉ST3*8-F-H | 2
37 | 8214.00370308 | Щетка угольная |  | Carbon Brush | 碳刷（100-1） | 2
38 | 8214.00380188 | Пружина |  | Carbon brush sping | 碳刷盘簧（通东）（100-1） | 2
39 | 8214.00390309 | Щеткодержатель |  | Carbon Brush rack | 碳刷架（100-1） | 2
40 | 8214.00400038 | Выключатель |  | Switch | 开关(100-2) | 1
41 | 8214.00410317 | Конденсатор |  | capacitance | 电容（100-1） | 1
42 | 8214.00420106 | Саморез Ø4,2×14 мм |  | Screw | 十字盘头自攻螺钉ST4.2*14-H | 1
43 | 8214.00430062 | Кабельный зажим |  | Cord clip | 压线板（4125） | 1
44 | 8214.00440188 | Пружина тяги |  | Switch rod spring | 推杆弹簧（100-2） | 1
45 | 8214.00450261 | Тяга выключателя |  | Switch rod | 100-8推杆 | 1
46 | 8214.00460084 | Кнопка выключателя |  | Switch button | 推块（100-2） | 2
47 | 8214.00470110 | Крышка корпуса |  | Cover | 100-8B后罩 | 1
48 | 8214.00480106 | Саморез Ø4,2×16 мм |  | Screw | 十字盘头自攻螺钉ST4.2*16（B型） | 1
49 | 8214.00490067 | Защита кабеля |  | Cable sheath | 电缆护套（4125） | 1
50 | 8214.00500067 | Кабель питания |  | Cable | 电缆线（100-2） | 1
51 | 8214.00510083 | Ключ |  | Spanner | 板手 | 1
52 | 8214.00520210 | Боковая рукоятка |  | Side handle | 辅助手柄 | 1
53 | 8214.00530085 | Защитный кожух |  | Wheel guard set | 护罩组件 | 1
54 | 8214.00540013 | Блок регулировки оборотов |  | Constant power governor | 恒功调速器 | 1
55 | 8214.00550106 | Саморез |  | Screw | 十字盘头自攻螺钉 | 1